## Sheet1
Page numbers from TDA4VM pdf, rev J

P9
E1			USB1 DP
E2			USB1 DN
E3			VSYS_5V0
E4			GND
			Mux Mode
	PAD	Page	0	1	2	3	4	5	6	7	8	9	10	11	12	13	14	Bootstrap
1			GND
2			GND
3			VSYS_IO_3V3
4			VSYS_IO_3V3
5			DC_VDD_5V
6			DC_VDD_5V
7			VSYS_5V0
8			VSYS_5V0
9			PWR Button
10			RESETSTATz
11	AC23	39	PRG1_PRU0_GPO0	PRG1_PRU0_GPI0	PRG1_RGMII1_RD0	PRG1_PWM3_A0	RGMII1_RD0	RMII1_RXD0		GPIO0_1	GPMC0_BE1n	RGMII7_RD0			MCASP6_ACLKX		UART0_RXD
12	AE27	29	PRG0_PRU0_GPO2	PRG0_PRU0_GPI2	PRG0_RGMII1_RD2	PRG0_PWM2_A0	RGMII3_RD2	RMII3_CRS_DV		GPIO0_45	UART3_RXD				MCASP0_ACLKR
13	AG22	40	PRG1_PRU0_GPO1	PRG1_PRU0_GPI1	PRG1_RGMII1_RD1	PRG1_PWM3_B0	RGMII1_RD1	RMII1_RXD1		GPIO0_2	GPMC0_WAIT0	RGMII7_RD1			MCASP6_AFSX		UART0_TXD
14	U27	56	RGMII5_RD3	UART3_CTSn		UART6_RXD	VOUT1_DATA8	TRC_DATA6	EHRPWM2_A	GPIO0_93	GPMC0_A9				MCASP11_AXR0
15	AD25	30	PRG0_PRU0_GPO4	PRG0_PRU0_GPI4	PRG0_RGMII1_RX_CTL	PRG0_PWM2_B0	RGMII3_RX_CTL	RMII3_TXD1		GPIO0_47					MCASP0_AXR2
16	U24	56	RGMII5_RD2	UART3_RTSn		UART6_TXD	VOUT1_DATA9	TRC_DATA7	EHRPWM2_B	GPIO0_94	GPMC0_A10				MCASP11_AXR1
17	AC21	49	PRG1_PRU1_GPO7	PRG1_PRU1_GPI7	PRG1_IEP1_EDC_LATCH_IN1		SPI6_CS0	RMII6_RX_ER	MCAN7_TX	GPIO0_28			VOUT0_DATA7	VPFE0_DATA15	MCASP4_AXR1		UART3_TXD
	AA3	67	SPI0_D1		I2C6_SCL					GPIO0_115
18	AH22	53	PRG1_PRU1_GPO19	PRG1_PRU1_GPI19	PRG1_IEP1_EDC_SYNC_OUT0	PRG1_PWM1_TZ_OUT	SPI6_D1	RMII6_TXD1	PRG1_ECAP0_IN_APWM_OUT	GPIO0_40			VOUT0_PCLK		MCASP5_AXR1
	Y2	68	SPI1_D1		I2C6_SDA					GPIO0_120	PRG0_IEP1_EDC_SYNC_OUT0
19	W5	19	MCAN0_RX				I2C2_SCL			GPIO1_1
	AF29	38	PRG0_PRU1_GPO15	PRG0_PRU1_GPI15	PRG0_RGMII2_TX_CTL	PRG0_PWM1_B1	RGMII4_TX_CTL			GPIO0_78					MCASP2_AXR1		UART2_RTSn
20	W6	19	MCAN0_TX				I2C2_SDA			GPIO1_2
	AE25	37	PRG0_PRU1_GPO14	PRG0_PRU1_GPI14	PRG0_RGMII2_TD3	PRG0_PWM1_A1	RGMII4_TD3			GPIO0_77					MCASP2_AXR0		UART2_CTSn
21	AJ22	52	PRG1_PRU1_GPO18	PRG1_PRU1_GPI18	PRG1_IEP1_EDC_LATCH_IN0	PRG1_PWM1_TZ_IN	SPI6_D0	RMII6_TXD0	PRG1_ECAP0_SYNC_IN	GPIO0_39		VOUT0_VP2_VSYNC	VOUT0_VSYNC		MCASP5_AXR0		VOUT0_VP0_VSYNC
	U28	56	RGMII5_TD0	RMII7_TXD0	I2C3_SDA		VOUT1_DATA5	TRC_DATA3	EHRPWM1_A	GPIO0_90	GPMC0_A6				MCASP11_AFSX
22	AC22	52	PRG1_PRU1_GPO17	PRG1_PRU1_GPI17	PRG1_IEP1_EDC_SYNC_OUT1	PRG1_PWM1_B2	SPI6_CLK	RMII6_TX_EN	PRG1_ECAP0_SYNC_OUT	GPIO0_38		VOUT0_VP2_DE	VOUT0_DE	VPFE0_DATA10	MCASP5_AFSX		VOUT0_VP0_DE	BOOTMODE1
	U29	54	RGMII5_TXC	RMII7_TX_EN	I2C6_SCL		VOUT1_DATA6	TRC_DATA4	EHRPWM1_B	GPIO0_91	GPMC0_A7				MCASP10_AXR2
23	AG20	42	PRG1_PRU0_GPO9	PRG1_PRU0_GPI9	PRG1_UART0_CTSn	PRG1_PWM3_TZ_IN	SPI6_CS1	RMII5_RXD1		GPIO0_10	GPMC0_ADVn_ALE	PRG1_IEP0_EDIO_DATA_IN_OUT28	VOUT0_DATA23		MCASP3_ACLKX
24	Y5	68	SPI1_D0	UART5_RTSn	I2C4_SCL	UART2_TXD				GPIO0_119	PRG0_IEP1_EDC_LATCH_IN0
	AJ24	43	PRG1_PRU0_GPO12	PRG1_PRU0_GPI12	PRG1_RGMII1_TD1	PRG1_PWM0_A0	RGMII1_TD1		MCAN4_RX	GPIO0_13		RGMII7_TD1	VOUT0_DATA17	VPFE0_DATA1	MCASP7_AFSX
25	AC4	69	UART1_CTSn	MCAN3_RX			SPI2_D0	EQEP0_S		GPIO0_127
	W26	54	RGMII6_RXC			AUDIO_EXT_REFCLK2	VOUT1_DE	TRC_DATA17	EHRPWM4_B	GPIO0_104	GPMC0_A20	VOUT1_VP0_DE			MCASP10_AXR7
26	Y1	67	SPI1_CLK	UART5_CTSn	I2C4_SDA	UART2_RXD				GPIO0_118	PRG0_IEP0_EDC_SYNC_OUT0
	AF24	43	PRG1_PRU0_GPO11	PRG1_PRU0_GPI11	PRG1_RGMII1_TD0	PRG1_PWM3_TZ_OUT	RGMII1_TD0		MCAN4_TX	GPIO0_12		RGMII7_TD0	VOUT0_DATA16	VPFE0_DATA0	MCASP7_ACLKX
27	AD26	30	PRG0_PRU0_GPO3	PRG0_PRU0_GPI3	PRG0_RGMII1_RD3	PRG0_PWM3_A2	RGMII3_RD3	RMII3_RX_ER		GPIO0_46	UART3_TXD				MCASP0_AFSR
	AB1	69	UART0_RTSn	TIMER_IO7	SPI0_CS3	MCAN2_TX	SPI2_CLK	EQEP0_B		GPIO0_124
28	U2	18	ECAP0_IN_APWM_OUT	SYNC0_OUT	CPTS0_RFT_CLK		SPI2_CS3	I3C0_SDAPULLEN	SPI7_CS0	GPIO1_11
	AF28	29	PRG0_PRU0_GPO0	PRG0_PRU0_GPI0	PRG0_RGMII1_RD0	PRG0_PWM3_A0	RGMII3_RD0	RMII3_RXD1		GPIO0_43					MCASP0_AXR0
29	V5	68	TIMER_IO1	ECAP2_IN_APWM_OUT	OBSCLK0				SPI7_D1	GPIO1_14					BOOTMODE5
	AB25	31	PRG0_PRU0_GPO10	PRG0_PRU0_GPI10	PRG0_UART0_RTSn	PRG0_PWM2_B1	SPI3_CS2	PRG0_IEP0_EDIO_DATA_IN_OUT29	MCAN10_RX	GPIO0_53	GPMC0_AD4				MCASP0_AFSX
30	V6	68	TIMER_IO0	ECAP1_IN_APWM_OUT	SYSCLKOUT0				SPI7_D0	GPIO1_13					BOOTMODE4
	AE28	29	PRG0_PRU0_GPO1	PRG0_PRU0_GPI1	PRG0_RGMII1_RD1	PRG0_PWM3_B0	RGMII3_RD1	RMII3_RXD0		GPIO0_44					MCASP0_AXR1
31	U3	18	EXT_REFCLK1	SYNC1_OUT					SPI7_CLK	GPIO1_12
	AB26	31	PRG0_PRU0_GPO9	PRG0_PRU0_GPI9	PRG0_UART0_CTSn	PRG0_PWM3_TZ_IN	SPI3_CS1	PRG0_IEP0_EDIO_DATA_IN_OUT28	MCAN10_TX	GPIO0_52	GPMC0_AD3				MCASP0_ACLKX		UART6_TXD
32	VDD_ADC
33	K24	20	MCU_ADC0_AIN0
	AC28	31	PRG0_PRU0_GPO7	PRG0_PRU0_GPI7	PRG0_IEP0_EDC_LATCH_IN1	PRG0_PWM3_B1	PRG0_ECAP0_SYNC_IN		MCAN9_TX	GPIO0_50	GPMC0_AD1				MCASP0_AXR5
34	GND
35	K29	20	MCU_ADC0_AIN6
	AH27	32	PRG0_PRU0_GPO12	PRG0_PRU0_GPI12	PRG0_RGMII1_TD1	PRG0_PWM0_A0	RGMII3_TD1			GPIO0_55			DSS_FSYNC0		MCASP0_AXR8
36	K27	20	MCU_ADC0_AIN5
	AH29	32	PRG0_PRU0_GPO13	PRG0_PRU0_GPI13	PRG0_RGMII1_TD2	PRG0_PWM0_B0	RGMII3_TD2			GPIO0_56			DSS_FSYNC2		MCASP0_AXR9
37	K28	20	MCU_ADC0_AIN2
	AG28	32	PRG0_PRU0_GPO14	PRG0_PRU0_GPI14	PRG0_RGMII1_TD3	PRG0_PWM0_A1	RGMII3_TD3			GPIO0_57	UART4_RXD				MCASP0_AXR10
38	L28		MCU_ADC0_AIN3
	AG27	33	PRG0_PRU0_GPO15	PRG0_PRU0_GPI15	PRG0_RGMII1_TX_CTL	PRG0_PWM0_B1	RGMII3_TX_CTL			GPIO0_58	UART4_TXD		DSS_FSYNC3		MCASP0_AXR11
39	K25	20	MCU_ADC0_AIN0
	AJ28	32	PRG0_PRU0_GPO11	PRG0_PRU0_GPI11	PRG0_RGMII1_TD0	PRG0_PWM3_TZ_OUT	RGMII3_TD0			GPIO0_54		CLKOUT			MCASP0_AXR7
40	K26	20	MCU_ADC0_AIN1
	AA26	38	PRG0_PRU1_GPO18	PRG0_PRU1_GPI18	PRG0_IEP1_EDC_LATCH_IN0	PRG0_PWM1_TZ_IN	SPI3_D0		MCAN12_TX	GPIO0_81	GPMC0_AD14				MCASP2_AFSX		UART2_RXD
41	AD5	69	UART1_RTSn	MCAN3_TX			SPI2_D1	EQEP0_I		GPIO1_0
42	AC2	68	UART0_CTSn	TIMER_IO6	SPI0_CS2	MCAN2_RX	SPI2_CS0	EQEP0_A		GPIO0_123
	AJ21	45	PRG1_PRU0_GPO17	PRG1_PRU0_GPI17	PRG1_IEP0_EDC_SYNC_OUT1	PRG1_PWM0_B2		RMII5_TXD1	MCAN5_TX	GPIO0_18				VPFE0_DATA6	MCASP3_AXR3
43	GND
44	GND
45	GND
46	GND

P8

			Mux Mode
	PAD		0	1	2	3	4	5	6	7
1	GND
2	GND
3	AH21	46	PRG1_PRU0_GPO19	PRG1_PRU0_GPI19	PRG1_IEP0_EDC_SYNC_OUT0	PRG1_PWM0_TZ_OUT		RMII5_TXD0	MCAN6_TX	GPIO0_20			VOUT0_EXTPCLKIN	VPFE0_PCLK	MCASP4_AFSX
4	AC29	30	PRG0_PRU0_GPO5	PRG0_PRU0_GPI5		PRG0_PWM3_B2		RMII3_TXD0		GPIO0_48	GPMC0_AD0				MCASP0_AXR3			BOOTMODE2
5	AH25	50	PRG1_PRU1_GPO12	PRG1_PRU1_GPI12	PRG1_RGMII2_TD1	PRG1_PWM1_A0	RGMII2_TD1		MCAN7_TX	GPIO0_33	RGMII8_TD1		VOUT0_DATA12		MCASP9_AFSX
6	AG25	51	PRG1_PRU1_GPO13	PRG1_PRU1_GPI13	PRG1_RGMII2_TD2	PRG1_PWM1_B0	RGMII2_TD2		MCAN7_RX	GPIO0_34	RGMII8_TD2		VOUT0_DATA13	VPFE0_DATA8	MCASP9_AXR0	MCASP4_ACLKR
7	AD24	44	PRG1_PRU0_GPO14	PRG1_PRU0_GPI14	PRG1_RGMII1_TD3	PRG1_PWM0_A1	RGMII1_TD3		MCAN5_RX	GPIO0_15		RGMII7_TD3	VOUT0_DATA19	VPFE0_DATA3	MCASP7_AXR1
8	AG24	44	PRG1_PRU0_GPO13	PRG1_PRU0_GPI13	PRG1_RGMII1_TD2	PRG1_PWM0_B0	RGMII1_TD2		MCAN5_TX	GPIO0_14		RGMII7_TD2	VOUT0_DATA18	VPFE0_DATA2	MCASP7_AXR0
9	AE24	45	PRG1_PRU0_GPO16	PRG1_PRU0_GPI16	PRG1_RGMII1_TXC	PRG1_PWM0_A2	RGMII1_TXC		MCAN6_RX	GPIO0_17		RGMII7_TXC	VOUT0_DATA21	VPFE0_DATA5	MCASP7_AXR3	MCASP7_AFSR
10	AC24	44	PRG1_PRU0_GPO15	PRG1_PRU0_GPI15	PRG1_RGMII1_TX_CTL	PRG1_PWM0_B1	RGMII1_TX_CTL		MCAN6_TX	GPIO0_16		RGMII7_TX_CTL	VOUT0_DATA20	VPFE0_DATA4	MCASP7_AXR2	MCASP7_ACLKR
11	AB24	33	PRG0_PRU0_GPO17	PRG0_PRU0_GPI17	PRG0_IEP0_EDC_SYNC_OUT1	PRG0_PWM0_B2	PRG0_ECAP0_SYNC_OUT			GPIO0_60	GPMC0_AD5	OBSCLK1			MCASP0_AXR13			BOOTMODE7
12	AH28	33	PRG0_PRU0_GPO16	PRG0_PRU0_GPI16	PRG0_RGMII1_TXC	PRG0_PWM0_A2	RGMII3_TXC			GPIO0_59			DSS_FSYNC1		MCASP0_AXR12
13	V27	56	RGMII5_TD1	RMII7_TXD1	I2C3_SCL		VOUT1_DATA4	TRC_DATA2	EHRPWM0_B	GPIO0_89	GPMC0_A5				MCASP11_ACLKX
14	AF27	37	PRG0_PRU1_GPO12	PRG0_PRU1_GPI12	PRG0_RGMII2_TD1	PRG0_PWM1_A0	RGMII4_TD1			GPIO0_75					MCASP1_AXR8		UART8_CTSn
15	AB29	33	PRG0_PRU0_GPO18	PRG0_PRU0_GPI18	PRG0_IEP0_EDC_LATCH_IN0	PRG0_PWM0_TZ_IN	PRG0_ECAP0_IN_APWM_OUT			GPIO0_61	GPMC0_AD6				MCASP0_AXR14
16	AB28	34	PRG0_PRU0_GPO19	PRG0_PRU0_GPI19	PRG0_IEP0_EDC_SYNC_OUT0	PRG0_PWM0_TZ_OUT				GPIO0_62	GPMC0_AD7				MCASP0_AXR15
17	AF22	40	PRG1_PRU0_GPO2	PRG1_PRU0_GPI2	PRG1_RGMII1_RD2	PRG1_PWM2_A0	RGMII1_RD2	RMII1_CRS_DV		GPIO0_3	GPMC0_WAIT1	RGMII7_RD2			MCASP6_AXR0		UART1_RXD
18	AJ23	40	PRG1_PRU0_GPO3	PRG1_PRU0_GPI3	PRG1_RGMII1_RD3	PRG1_PWM3_A2	RGMII1_RD3	RMII1_RX_ER		GPIO0_4	GPMC0_DIR	RGMII7_RD3			MCASP6_AXR1		UART1_TXD
19	V29	57	RGMII5_TD2	UART3_TXD		SYNC3_OUT	VOUT1_DATA3	TRC_DATA1	EHRPWM0_A	GPIO0_88	GPMC0_A4				MCASP10_AXR1
20	AF26	37	PRG0_PRU1_GPO13	PRG0_PRU1_GPI13	PRG0_RGMII2_TD2	PRG0_PWM1_B0	RGMII4_TD2			GPIO0_76					MCASP1_AXR9		UART8_RTSn
21	AF21	49	PRG1_PRU1_GPO9	PRG1_PRU1_GPI9	PRG1_UART0_RXD		SPI6_CS3	RMII6_RXD1	MCAN8_TX	GPIO0_30	GPMC0_CSn0	PRG1_IEP0_EDIO_DATA_IN_OUT30	VOUT0_DATA9		MCASP4_AXR3
22	AH23	41	PRG1_PRU0_GPO4	PRG1_PRU0_GPI4	PRG1_RGMII1_RX_CTL	PRG1_PWM2_B0	RGMII1_RX_CTL	RMII1_TXD0		GPIO0_5	GPMC0_CSn2	RGMII7_RX_CTL			MCASP6_AXR2	MCASP6_ACLKR	UART2_RXD
23	AB23	50	PRG1_PRU1_GPO10	PRG1_PRU1_GPI10	PRG1_UART0_TXD	PRG1_PWM2_TZ_IN		RMII6_CRS_DV	MCAN8_RX	GPIO0_31	GPMC0_CLKOUT	PRG1_IEP0_EDIO_DATA_IN_OUT31	VOUT0_DATA10	GPMC0_FCLK_MUX	MCASP5_ACLKX
24	AD20	41	PRG1_PRU0_GPO5	PRG1_PRU0_GPI5		PRG1_PWM3_B2		RMII1_TX_EN		GPIO0_6	GPMC0_WEn				MCASP3_AXR0			BOOTMODE0
25	AH26	51	PRG1_PRU1_GPO14	PRG1_PRU1_GPI14	PRG1_RGMII2_TD3	PRG1_PWM1_A1	RGMII2_TD3		MCAN8_TX	GPIO0_35	RGMII8_TD3		VOUT0_DATA14		MCASP9_AXR1	MCASP4_AFSR
26	AC27	31	PRG0_PRU0_GPO8	PRG0_PRU0_GPI8		PRG0_PWM2_A1			MCAN9_RX	GPIO0_51	GPMC0_AD2				MCASP0_AXR6		UART6_RXD
27	AA28	36	PRG0_PRU1_GPO8	PRG0_PRU1_GPI8		PRG0_PWM2_TZ_OUT			MCAN11_RX	GPIO0_71	GPMC0_AD10				MCASP1_AFSX
28	Y24	36	PRG0_PRU1_GPO9	PRG0_PRU1_GPI9	PRG0_UART0_RXD		SPI3_CS3		PRG0_IEP0_EDIO_DATA_IN_OUT30	GPIO0_72	GPMC0_AD11		DSS_FSYNC3		MCASP1_AXR5		UART8_RXD
29	AA25	36	PRG0_PRU1_GPO10	PRG0_PRU1_GPI10	PRG0_UART0_TXD	PRG0_PWM2_TZ_IN			PRG0_IEP0_EDIO_DATA_IN_OUT31	GPIO0_73	GPMC0_AD12	CLKOUT			MCASP1_AXR6		UART8_TXD
30	AG26	37	PRG0_PRU1_GPO11	PRG0_PRU1_GPI11	PRG0_RGMII2_TD0		RGMII4_TD0	RMII4_TX_EN		GPIO0_74	GPMC0_A26				MCASP1_AXR7
31	AJ25	50	PRG1_PRU1_GPO11	PRG1_PRU1_GPI11	PRG1_RGMII2_TD0		RGMII2_TD0	RMII2_TX_EN		GPIO0_32	RGMII8_TD0	EQEP1_I	VOUT0_DATA11		MCASP9_ACLKX
	AE29	34	PRG0_PRU1_GPO0	PRG0_PRU1_GPI0	PRG0_RGMII2_RD0		RGMII4_RD0	RMII4_RXD0		GPIO0_63	UART4_CTSn				MCASP1_AXR0		UART5_RXD
32	AG21	48	PRG1_PRU1_GPO5	PRG1_PRU1_GPI5				RMII5_TX_EN	MCAN6_RX	GPIO0_26	GPMC0_WPn	EQEP1_S	VOUT0_DATA5		MCASP4_AXR0		TIMER_IO4
	AD28	34	PRG0_PRU1_GPO1	PRG0_PRU1_GPI1	PRG0_RGMII2_RD1		RGMII4_RD1	RMII4_RXD1		GPIO0_64	UART4_RTSn				MCASP1_AXR1		UART5_TXD
33	AH24	48	PRG1_PRU1_GPO4	PRG1_PRU1_GPI4	PRG1_RGMII2_RX_CTL	PRG1_PWM2_B2	RGMII2_RX_CTL	RMII2_TXD0		GPIO0_25	RGMII8_RX_CTL	EQEP1_B	VOUT0_DATA4	VPFE0_DATA13	MCASP8_AXR2	MCASP8_ACLKR	TIMER_IO3
	AA2	67	SPI0_CS0	UART0_RTSn					GPIO0_111
34	AD22	41	PRG1_PRU0_GPO6	PRG1_PRU0_GPI6	PRG1_RGMII1_RXC	PRG1_PWM3_A1	RGMII1_RXC	RMII1_TXD1	AUDIO_EXT_REFCLK0	GPIO0_7	GPMC0_CSn3	RGMII7_RXC			MCASP6_AXR3	MCASP6_AFSR	UART2_TXD
35	AD23	47	PRG1_PRU1_GPO3	PRG1_PRU1_GPI3	PRG1_RGMII2_RD3		RGMII2_RD3	RMII2_RX_ER		GPIO0_24	RGMII8_RD3	EQEP1_A	VOUT0_DATA3	VPFE0_WEN	MCASP8_AXR1	MCASP3_AFSR	TIMER_IO2
	Y3	67	SPI1_CS0	UART0_CTSn		UART5_RXD			PRG0_IEP0_EDIO_OUTVALID	GPIO0_116	PRG0_IEP0_EDC_LATCH_IN0
36	AE20	42	PRG1_PRU0_GPO7	PRG1_PRU0_GPI7	PRG1_IEP0_EDC_LATCH_IN1	PRG1_PWM3_B1		AUDIO_EXT_REFCLK1	MCAN4_TX	GPIO0_8					MCASP3_AXR1
37	Y27	58	RGMII6_RD2	UART4_RTSn		UART5_TXD		TRC_DATA19	EHRPWM5_A	GPIO0_106	GPMC0_A22				MCASP11_AXR5
	AD21	43	PRG1_PRU0_GPO10	PRG1_PRU0_GPI10	PRG1_UART0_RTSn	PRG1_PWM2_B1	SPI6_CS2	RMII5_CRS_DV		GPIO0_11	GPMC0_BE0n_CLE	PRG1_IEP0_EDIO_DATA_IN_OUT29	OBSCLK2		MCASP3_AFSX
38	Y29	58	RGMII6_RD3	UART4_CTSn		UART5_RXD	CLKOUT	TRC_DATA18	EHRPWM_TZn_IN4	GPIO0_105	GPMC0_A21				MCASP11_AXR4
	AJ20	42	PRG1_PRU0_GPO8	PRG1_PRU0_GPI8	PRG1_PWM2_A1			RMII5_RXD0	MCAN4_RX	GPIO0_9	GPMC0_OEn_REn		VOUT0_DATA22		MCASP3_AXR2
39	AC26	35	PRG0_PRU1_GPO6	PRG0_PRU1_GPI6	PRG0_RGMII2_RXC		RGMII4_RXC	RMII4_TXD0		GPIO0_69	GPMC0_A25				MCASP1_AXR3
40	AA24	36	PRG0_PRU1_GPO7	PRG0_PRU1_GPI7	PRG0_IEP1_EDC_LATCH_IN1		SPI3_CS0		MCAN11_TX	GPIO0_70	GPMC0_AD9				MCASP1_AXR4		UART2_TXD
41	AD29	35	PRG0_PRU1_GPO4	PRG0_PRU1_GPI4	PRG0_RGMII2_RX_CTL	PRG0_PWM2_B2	RGMII4_RX_CTL	RMII4_TXD1		GPIO0_67	GPMC0_A24				MCASP1_AXR2
42	AB27	35	PRG0_PRU1_GPO5	PRG0_PRU1_GPI5					GPIO0_68	GPMC0_AD8				MCASP1_ACLKX			BOOTMODE6
43	AD27	34	PRG0_PRU1_GPO2	PRG0_PRU1_GPI2	PRG0_RGMII2_RD2	PRG0_PWM2_A2	RGMII4_RD2	RMII4_CRS_DV		GPIO0_65	GPMC0_A23				MCASP1_ACLKR	MCASP1_AXR10
44	AC25	35	PRG0_PRU1_GPO3	PRG0_PRU1_GPI3	PRG0_RGMII2_RD3		RGMII4_RD3	RMII4_RX_ER		GPIO0_66					MCASP1_AFSR	MCASP1_AXR11
45	AG29	38	PRG0_PRU1_GPO16	PRG0_PRU1_GPI16	PRG0_RGMII2_TXC	PRG0_PWM1_A2	RGMII4_TXC			GPIO0_79					MCASP2_AXR2
46	Y25	38	PRG0_PRU1_GPO17	PRG0_PRU1_GPI17	PRG0_IEP1_EDC_SYNC_OUT1	PRG0_PWM1_B2	SPI3_CLK			GPIO0_80	GPMC0_AD13				MCASP2_AXR3			BOOTMODE3