## Table 10
	Table 10	Expansion Header P1 Pinout

PIN	NAME	MODE0	MODE1	MODE2	MODE3	MODE4	MODE5	MODE6	MODE7
1	SYS VIN
2	GPIO87	lcd_hsync	gpmc_a9				pr1_pru1_pru_r30_9	pr1_pru1_pru_r31_9	gpio2[23]
3	GPIO109	USB1_DRVVBUS					gpio3[13]
4	GPIO2_25	lcd_ac_bias_en	gpmc_a11				pr1_pru0_pru_r30_11	pr1_pru0_pru_r31_11	gpio2[25]
5	VBUS
6	GPIO5	spi0_cs0	mmc2_sdwp	I2C1_SCL	ehrpwm0_synci				gpio0[5]
7	VIN
8	GPIO2	spi0_sclk	uart2_rxd	I2C2-SDA	ehrpwm0A			EMU2_mux1	gpio0[2]
9	DN
10	GPIO3	spi0_d0	uart2_txd	I2C2-SCL	ehrpwm0B			EMU3_mux1	gpio0[3]
11	DP
12	GPIO4	spi0_d1	mmc1_sdwp	I2C1_SDA	ehrpwm0_tripzone				gpio0[4]
13	ID
14	SYS 3.3V
15	GND
16	SYS GND
17	AIN 1.8V REF-
18	AIN 1.8V REF+
19	AIN0
20	GPIO20	xdma_event_tinr1		tclkin	clkout2	timer7_mux1	pr1_pru0_pru_r31_16	EMU3_mux0	gpio0[20]
21	AIN1						gpio2[13]
22	SYS GND
23	AIN2						gpio2[14]
24	SYS VOUT
25	AIN3						gpio215]
26	GPIO12	uart1_ctsn	timer6	dcan0_tx	I2C2_SDA	spi1_cs0			gpio0[12]
27	AIN4
28	GPIO13	uart1_rtsn	timer5	dcan0_rx	I2C2_SCL	spi1_cs1			gpio0[13]
29	GPIO117	mcasp0_ahclkx	eQEP0_strobe	mcasp0_axr3	mcasp1_axr1	EMU4_mux2	pr1_pru0_pru_r30_7	pr1_pru0_pru_r31_7	gpio3[21]
30	GPIO43	UART0_TXD	SPI1_CS1	DCAN0_RX	I2C2_SCL	ECAP1_IN_PWM1_OUT	PR1_PRU1_PRU_R30_15	PR1_PRU1_PRU_R31_15	gpio1[11]
31	GPIO114	Mcasp0_aclkr	eQEP0A_in	mcasp0_axr2	mcasp1_aclkx		pr1_pru0_pru_r30_4	pr1_pru0_pru_r31_4	gpio3[18]
32	GPIO42	UART0_RXD	SPI1_CS0	DCAN0_TX	I2C2_SDA	ECAP2_IN_PWM2_OUT	PR1_PRU1_PRU_R30_14	PR1_PRU1_PRU_R31_14	gpio1[10]
33	GPIO11	mcaps0_fsc	ehrpwm0B		spi1_d0	mmc1_sdcd_mux1	pr1_pru0_pru_r30_1	pr1_pru0_pru_r31_1	gpio3[15]
34	GPIO26	gpmc_ad10	lcd_data21	mmc1_dat2	mmc2_dat6	ehrpwm2_tripzone_in			gpio0[26]
35	GPIO88	lcd_pclk	gpmc_a10				pr1_pru1_pru_r30_10	pr1_pru1_pru_r31_10	gpio2[24]
36	GPIO110	mcasp0_aclkx	ehrpwm0A		spi1_sclk	mmc0_sdcd_mux3	pr1_pru0_pru_r30_0	pr1_pru0_pru_r31_0	gpio3[14]

## Table 11
	Table 11	Expansion Header P2 Pinout

PIN	NAME	MODE0	MODE1	MODE2	MODE3	MODE4	MODE5	MODE6	MODE7
1	EHRPWM1A	gpmc_a2	mii2_txd3	rgmii2_td3	mmc2_dat1	gpmc_a18		ehrpwm1A_mux1	gpio1[18]
2	GPIO59	gpmc_ad11	lcd_data20	mmc1_dat3	mmc2_dat7	ehrpwm0_synco			gpio0[27]
3	EHRPWM2B	gpmc_ad9	lcd_data22	mmc1_dat1	mmc2_dat5	ehrpwm2B			gpio0[23]
4	GPIO58	GPMC_AD10	LCD_DATA21	MMC1_DAT2	MMC2_DAT6	EHRPWM2_TRIPZONE_INPUT	PR1_MII0_TXEN		gpio0[26]
5	UART4_RXD	gpmc_wait0	mii2_crs	gpmc_csn4	mii2_crs_dv	mmc1_sdcd		uart4_rxd_mux2	gpio0[30]
6	GPIO57	GPMC_A9	GMII2_RXD2	RGMII2_RD2	MMC2_DAT7	GPMC_A25	PR1_MII_MR1_CLK	MCASP0_FSX	gpio1[25]
7	UART4_TXD	gpmc_wpn	mii2_rxerr	gpmc_csn5	rmii2_rxerr	mmc2_sdcd		uart4_txd_mux2	gpio0[31]
8	GPIO60	gpmc_be1n	mii2_col	gpmc_csn6	mmc2_dat3	gpmc_dir		mcasp0_aclkr_mux3	gpio1[28]
9	UART1_TXD	uart1_txd	mmc2_sdwp	dcan1_rx	I2C1_SCL			pr1_pru0_pru_r31_16	gpio0[15]
10	GPIO52	GPMC_A4	GMII2_TXD1	RGMII2_TD1	RMII2_TXD1	GPMC_A20	PR1_MII1_TXD0	EQEP1A_IN	gpio1[20]
11	UART1_RXD	uart1_rxd	mmc1_sdwp	dcan1_tx	I2C1_SDA			pr1_pru1_pru_r31_16	gpio0[14]
12
13	SYS VOUT
14	BAT VIN
15	SYS GND
16	BAT TEMP
17	GPIO65	gpmc_clk_mux0	lcd_memory_clk	gpmc_wait1	mmc2_clk			mcasp0_fsr	gpio2[1]
18	GPIO47	gpmc_ad15	lcd_data16	mmc1_dat7	mmc2_dat3	eQEP2_strobe		pr1_pru0_pru_r31_15	gpio1[15]
19	GPIO27	GPMC_AD11	LCD_DATA20	MMC1_DAT3	MMC2_DAT7	EHRPWM2_SYNCI_O	PR1_MII0_TXD3		gpio0[27]
20	GPIO64	gpmc_csn2	gpmc_be1n	mmc1_cmd			pr1_pru1_pru_r30_13	pr1_pru1_pru_r31_13	gpio1[31]
21	SYS GND
22	GPIO46	gpmc_ad14	lcd_data17	mmc1_dat6	mmc2_dat2	eQEP2_index		pr1_pru0_pru_r31_14	gpio1[14]
23	SYS 3.3V
24	GPIO44	GPMC_AD12	LCD_DATA19	mmc1_dat4	MMC2_DAT0	EQEP2A_in		pr1_pru0_pru_r30_14	gpio1[12]
25	GPIO41	UART0_RTSN	UART4_TXD	DCAN1_RX	I2C1_SCL	SPI1_D1	SPI1_CS0	PR1_EDC_SYNC1_OUT	gpio1[9]
26	SYS_RESETn	RESET_OUT
27	GPIO40	UART0_CTSN	UART4_RXD	DCAN1_TX	I2C1_SDA	SPI1_D0	TIMER7	PR1_EDC_SYNC0_OUT	gpio1[8]
28	GPIO116	mcasp0_axr1	eQEP0_index		mcasp1_axr0	emu3	pr1_pru0_pru_r30_6	pr1_pru0_pru_r31_6	gpio3[20]
29	GPIO7	eCAP0_in_PWM0_out	uart3_txd	spi1_cs1	pr1_ecap0_ecap_capin_apwm_o	spi1_sdk	mmc0_sdwp	xdma_event_intr2	gpio0[7]
30	SPI1_COS	mcasp0_ahclkr	ehrpwm0_synci	mcasp0_axr2	spi1_cs0	eCAP2_in_PWM2_out	pr1_pru0_pru_r30_3	pr1_pru0_pru_r31_3	gpio3[17]
31	GPIO19	EVENT_INTR0	TIMER4	CLKOUT1	SPI1_CS1	PR1PRU1R31_16	EMU2		gpio0[19]
32	SPI1_D1	mcasp0_acr0	ehrpwm0_tripzone		spi1_d1	mmc2_sdcd_mux2	pr1_pru0_pru_r30_2	pr1_pru0_pru_r31_2	gpio3[16]
33	GPIO45	gpmc_ad13	lcd_data18	mmc1_dat5	mmc2_dat1	eQEP2B_in		pr1_pru0_pru_r30_15	gpio1[13]
34	GPIO115	mcasp0_fsr	eQEP0B_in	mcasp0_axr3	mcasp1_fsx	EMU2_mux2	pr1_pru0_pru_r30_5	pr1_pru0_pru_r31_5	gpio3[19]
35	GPIO2_22	lcd_vsync	gpmc_a8				pr1_pru1_pru_r30_8	pr1_pru1_pru_r31_8	gpio2[22]
36	AIN 1.8V